## Feuille 1
EGL020 | m | Garde-corps extérieur, en aluminium.
Garde-corps de façade en forme droite, de 100 cm de hauteur, en aluminium laquée couleur blanche, "CORTIZO", constitué: d'un châssis composé de lisse haute de profil rectangulaire de 51x21 mm et de montants de profil rectangulaire de 40x20 mm avec une séparation de 100 cm entre eux; d'un trumeau pour le remplissage des vides entre les montants composé de bande de verre feuilleté, de 3+3 mm, incolore, classement des prestations 1B1, selon NF EN 12600, soutenu supérieurement par le profil de la main courante lui-même et inférieurement avec un profil d'arrêt, fixé aux montants avec des pièces spécifiques pour cela et d'une main courante de profil elliptique de 80 mm, fixé par cheville à expansion.
Code interne |  | Désignation | Quantité | Unité | Prix unitaire | Prix total
mt25dbc030a |  | Pilastre rectangulaire de 40x20 mm, en aluminium laquée couleur blanche, "CORTIZO", pour garde-corps de façade. | 2.1 | m | 10.59 | 22.24
mt25dbc040a |  | Lisse rectangulaire de 51x21 mm, en aluminium laquée couleur blanche, "CORTIZO", pour garde-corps de façade. | 1.05 | m | 4.51 | 4.74
mt25dbc050a |  | Profilé en aluminium laquée couleur blanche, "CORTIZO", pour arrêt de la vitre, pour garde-corps de façade, y compris joint du verre. | 1.05 | m | 4.58 | 4.81
mt25dbc010aa |  | Main courante elliptique de 80 mm, en aluminium laquée couleur blanche, "CORTIZO", pour garde-corps de façade, y compris les vis de fixation, et joint du verre. | 1.05 | m | 10.48 | 11
mt21ves010aa |  | Verre feuilleté de sécurité, constitué de deux feuilles de verre de 3 mm d'épaisseur, assemblées par deux films incolores de butyral de polyvinyle, de 0,38 mm d'épaisseur chacun, classement des prestations 1B1, selon NF EN 12600. Selon NF EN ISO 12543-2 et NF EN 14449 | 0.9 | m² | 34.3 | 30.87
mt25dbc110c |  | Kit d'accessoires pour le garde-corps avec châssis simple et remplissage en verre avec profil d'arrêt, système Barandilla Classic, "CORTIZO". | 1 | U | 40.9 | 40.9
mt26aaa023a |  | Ancrage mécanique avec cheville à expansion en acier galvanisé, écrou et rondelle. | 2 | U | 1.47 | 2.94
mo011 |  | Compagnon professionnel III/CP2 monteur. | 0.54 | h | 31.65 | 17.09
mo080 |  | Ouvrier professionnel II/OP monteur. | 0.34 | h | 27.27 | 9.27
mo055 |  | Compagnon professionnel III/CP2 vitrier. | 0.18 | h | 30.57 | 5.5
mo110 |  | Ouvrier professionnel II/OP vitrier. | 0.18 | h | 29.41 | 5.29
|  | Frais de chantier des unités d'ouvrage | 2 | % | 154.65 | 3.09
Coût d'entretien décennal: 34,70€ les 10 premières années. |  |  |  |  | Montant total HT: | 157.74